## 有组织
2025年2季度句容绿色动力再生能源有限公司监督监测数据
id(不可修改) | 监测类型 | 排放设备 | 监测点 | 监测项目 | 监测日期 | 流量(m³/h) | 温度(°C) | 湿度(%) | 含氧量(%) | 流速(m/s) | 实测浓度 | 折算浓度 | 上限 | 单位
e58b7b838bf1453dba30b8927f18ac9c | 废气 | 1#焚烧炉排放口 | 1#焚烧炉排放口 | 锑，砷，铅，铬，钴，铜，锰，镍及其化合物（以Sb+As+Pb+Cr+Co+Cu+Mn+Ni计） | 2025-06-20 | 63606 | 178.3 | 23.5 | 12.3 | 13.8 | 0.0201 | 0.0269 | 1.0 | mg/m3
f681589fc47843399e911120565cecc9 | 废气 | 1#焚烧炉排放口 | 1#焚烧炉排放口 | 二噁英类 | 2025-06-19 | 68653 | 142.0 | 21.7 | 10 | 13.3 | 0.0027 | 0.0027 | 0.1 | ng-TEQ/m3
b2fe2d45a6fc49f99848157137ea2b23 | 废气 | 1#焚烧炉排放口 | 1#焚烧炉排放口 | 二氧化硫 | 2025-06-20 | 65740 | 174.9 | 19.8 | 10.3 | 13.5 | <3 | <3 | 100 | mg/m3
3e5ce28776724c3e856d99ea6bbbbb0e | 废气 | 1#焚烧炉排放口 | 1#焚烧炉排放口 | 氮氧化物 | 2025-06-20 | 65740 | 174.9 | 19.8 | 10.3 | 13.5 | 64 | 4.54 | 300 | mg/m3
| 废气 | 1#焚烧炉排放口 | 1#焚烧炉排放口 | 颗粒物 | 2025-06-20 | 65740 | 174.9 | 19.8 | 10.2 | 13.5 | 1.3 | 1.2 | 30 | mg/m3
| 废气 | 1#焚烧炉排放口 | 1#焚烧炉排放口 | 氯化氢 | 2025-06-20 | 65740 | 174.9 | 19.8 | 10.2 | 13.5 | 3.31 | 3.06 | 60 | mg/m3
| 废气 | 1#焚烧炉排放口 | 1#焚烧炉排放口 | 镉、铊及其化合物（以Cd +Tl计） | 2025-06-20 | 63606 | 178.3 | 23.5 | 12.3 | 13.8 | 0.0000556 | 0.0000785 | 0.1 | mg/m3
| 废气 | 1#焚烧炉排放口 | 1#焚烧炉排放口 | 一氧化碳 | 2025-06-20 | 65740 | 174.9 | 19.8 | 10.2 | 13.5 | <20 | <20 | 100 | mg/m3
| 废气 | 1#焚烧炉排放口 | 1#焚烧炉排放口 | 汞及其化合物 | 2025-06-20 | 63606 | 178.3 | 23.5 | 12.3 | 13.8 | 0.0032 | 0.0052 | 0.05 | mg/m3
| 废气 | 1#焚烧炉排放口 | 1#焚烧炉排放口 | 焚烧炉渣热灼减率 | 2025-06-20 | _ | _ | _ | _ | _ | 2.6 | 2.6 | 5 | %
| 废气 | 2#焚烧炉排放口 | 2#焚烧炉排放口 | 氯化氢 | 2025-06-20 | 70366 | 155.3 | 19.4 | 11.4 | 13.7 | 5.08 | 5.30 | 60 | mg/m3
| 废气 | 2#焚烧炉排放口 | 2#焚烧炉排放口 | 氮氧化物 | 2025-06-20 | 7.366 | 155.3 | 19.4 | 11.5 | 13.7 | 88 | 91 | 300 | mg/m3
| 废气 | 2#焚烧炉排放口 | 2#焚烧炉排放口 | 锑，砷，铅，铬，钴，铜，锰，镍及其化合物（以Sb+As+Pb+Cr+Co+Cu+Mn+Ni计） | 2025-06-20 | 66451 | 157.0 | 19.5 | 11.2 | 13 | 0.0199 | 0.0200 | 1.0 | mg/m3
| 废气 | 2#焚烧炉排放口 | 2#焚烧炉排放口 | 二氧化硫 | 2025-06-20 | 70366 | 155.3 | 19.4 | 11.5 | 13.7 | 3 | 4 | 100 | mg/m3
| 废气 | 2#焚烧炉排放口 | 2#焚烧炉排放口 | 颗粒物 | 2025-06-20 | 70366 | 155.3 | 19.4 | 11.4 | 13.7 | 1.2 | 1.2 | 30 | mg/m3
| 废气 | 2#焚烧炉排放口 | 2#焚烧炉排放口 | 二噁英类 | 2025-06-19 | 69679 | 146.0 | 19.4 | 11.2 | 13.3 | 0.0018 | 0.0018 | 0.1 | ng-TEQ/m3
| 废气 | 2#焚烧炉排放口 | 2#焚烧炉排放口 | 镉、铊及其化合物（以Cd +Tl计） | 2025-06-20 | 66451 | 157.0 | 19.5 | 11.2 | 13 | 0.000117 | 0.000118 | 0.1 | mg/m3
| 废气 | 2#焚烧炉排放口 | 2#焚烧炉排放口 | 汞及其化合物 | 2025-06-20 | 66451 | 157.0 | 19.5 | 11.2 | 13 | 0.0045 | 0.0045 | 0.05 | mg/m3
| 废气 | 2#焚烧炉排放口 | 2#焚烧炉排放口 | 一氧化碳 | 2025-06-20 | 70366 | 155.3 | 19.4 | 11.4 | 13.7 | <20 | <20 | 100 | mg/m3
| 废气 | 2#焚烧炉排放口 | 2#焚烧炉排放口 | 焚烧炉渣热灼减率 | 2025-06-20 | _ | _ | _ | _ | _ | 2.1 | 2.1 | 5 | %